## Power
Name | Description | Min. Voltage (V) | Nom. Voltage (V) | Max. Voltage (V) | Min. Current Consumption (A) | Max. Current Consumption (A) | Max. Current Consumption (mA) | Min. Power (W) | Comments | Vin | Vend | Iload | Rload | Capacitance (F) | t | V(t)
RFM22-20dBm | Transceiver 915 MHz | 1.8 | 1.8 | 3.6 | 0.03 | 0.085 | 30 | 0.054 | +13dBm | 5 | 3 | 0.0852 | 58.6854 | 1 | 0 | 5
ATM328 | Microcontroller | 1.8 | 1.8 | 5.5 | 1e-07 | 0.0002 | 0.2 | 1.8e-07 | [5 empty] | fa | 50 | 2.1328
TMP20 | Temperature sensor | 1.8 | 1.8 | 5.5 | 2e-08 | 4e-06 | 0.004 | 3.6e-08 | [6 empty] | 60 | 1.7987
[15 empty] | 70 | 1.5169
[15 empty] | 80 | 1.2792
[15 empty] | 90 | 1.0788
[15 empty] | 100 | 0.90977
[15 empty] | 110 | 0.76724
[15 empty] | 120 | 0.64703
[15 empty] | 130 | 0.54566
[15 empty] | 140 | 0.46017
[15 empty] | 150 | 0.38807
[15 empty] | 160 | 0.32727
[15 empty] | 170 | 0.276
[15 empty] | 180 | 0.23276
[15 empty] | 190 | 0.19629
[15 empty] | 200 | 0.16554
[15 empty] | 210 | 0.1396
[15 empty] | 220 | 0.11773
[15 empty] | 230 | 0.099285
[15 empty] | 240 | 0.08373
[15 empty] | 250 | 0.070612
[15 empty] | 260 | 0.059549
[15 empty] | 270 | 0.050219
[15 empty] | 280 | 0.042351
[15 empty] | 290 | 0.035716
[15 empty] | 300 | 0.03012
[15 empty] | 310 | 0.025401
[15 empty] | 320 | 0.021421
[15 empty] | 330 | 0.018065